## C.1. SOLADO PLAYAS
PARTIDA | CAPÍTULO 1: SOLADO PLAYAS | MEDICIÓN | PARTIDA | CAPÍTULO 1: SOLADO PLAYAS | MEDICIÓN |  | PARTIDA | CAPÍTULO 1: SOLADO PLAYAS | MEDICIÓN
1.1 | m2 Solado de playas con baldosa de gres porcelánico |  | 1.2 | ml Rejilla para recogida de aguas de playa de piscina |  |  | 1.3 | ml Peldaño para revestimiento en escaleras
| m2. Solado con baldosas de la serie____, formato ___x___cm, color ______de gres porcelánico de la casa comercial CERÁMICA MAYOR, fabricado según normas EN14411, resistencia a las manchas clase 5 según EN ISO 10545-14, resistente a las heladas según EN ISO 10545-12, absorción de agua <0,5%, antideslizante clase 3 según UNE 41901 y clase C según DIN 51097. El material adhesivo a utilizar será cemento cola flexible C-2 TE S2 apropiado para la instalación de pavimento de gres porcelánico. |  |  | ml. Rejilla para recogida de aguas de la playa de piscina de la serie _______, modelo ____ de medidas __x__cm, color ___, de gres porcelánico extrusionado de la casa comercial CERÁMICA MAYOR, elaborado según normas EN14411, resistencia a las manchas clase 5 según EN ISO 10545-14, resistente a las heladas según EN ISO 10545-12, absorción de agua <2,0%, antideslizante clase 3 según UNE 41901 y clase C según DIN 5109. La pieza deberá de apoyar al menos 2cm en cada extremo y deberá de ser colocada con la goma de rejilla diseñada por CERÁMICA MAYOR. |  |  |  | ml. Peldaño recto para revestimiento de escaleras de medidas 32,6X120cm, color ___, de gres porcelánico extrusionado de la casa comercial CERÁMICA MAYOR, elaborado según normas EN14411, resistencia a las manchas clase 5 según EN ISO 10545-14, resistente a las heladas según EN ISO 10545-12, absorción de agua <2,0%, antideslizante clase 3 según UNE 41901 y clase C según DIN 5109. El material adhesivo a utilizar será cemento cola flexible C-2 TE S2 apropiado para la instalación de pavimento de gres porcelánico.
SERIE CROSSCUT |  |  | REJILLA RJ25 |  | MEDIDAS | COLORES | PELDAÑO RECTO |  | MEDIDAS | COLORES
[5 empty] | 24,5x50cm | CS PURO, CS PETRA, CS CLOUD, VN AURORA, VN SAHARA, VN BASALT, SV MOON, SV DESERT, SV LAND, ST LIGHT, ST CREAM, ST SILVER, CP HUESO, CP MULTI, CP MARENGO, SL CLAR, SL DUNE, CO AGUADA, CO SAMANÁ, IC STONE, CM SNOW, AM MIEL, AM CANELA, VO LAVA |  |  | 32,6x120cm | CS PURO, CS PETRA, CS CLOUD, VN AURORA, VN SAHARA, VN BASALT, SV MOON, SV DESERT, SV LAND, ST LIGHT, ST CREAM, ST SILVER, CP HUESO, CP MARENGO, CP MULTI, SL CLAR, SL DUNE, CO AGUADA, CO SAMANÁ, ET ALBA, ET ARGENT, ET CENDRA, IC STONE, CA FRESH, CM SNOW, CT BOHO, AM MIEL, AM CANELA, BA ZATU, BA GOA, VO LAVA
SERIE VEINCUT |  |  | REJILLA RJ25 FLEX |  | MEDIDAS | COLORES
[5 empty] | 24,5x50cm | CS PURO, CS PETRA, CS CLOUD, VN AURORA, VN SAHARA, VN BASALT, SV MOON, SV DESERT, SV LAND, ST LIGHT, ST CREAM, ST SILVER, CP HUESO, CP MULTI, CP MARENGO, SL CLAR, SL DUNE, CO AGUADA, CO SAMANÁ, IC STONE, CM SNOW, AM MIEL, AM CANELA, VO LAVA
SERIE SAVOY |  |  | REJILLA RJ25 INV |  | MEDIDAS | COLORES
[5 empty] | 24,5x50cm | CS PURO, CS PETRA, CS CLOUD, VN AURORA, VN SAHARA, VN BASALT, SV MOON, SV DESERT, SV LAND, ST LIGHT, ST CREAM, ST SILVER, SL CLAR, CO AGUADA, CO SAMANÁ, VO LAVA
SERIE STROMBOLI |  |  | REJILLA RJ20 |  | MEDIDAS | COLORES
[5 empty] | 19,3x50cm | CS PURO, CS PETRA, CS CLOUD, ST LIGHT, ST CREAM, ST SILVER, SL CLAR
SERIE CUPIRA |  |  | REJILLA RJ20 FLEX |  | MEDIDAS | COLORES
[5 empty] | 19,3x50cm | CS PURO, CS PETRA, CS CLOUD, ST LIGHT, ST CREAM, ST SILVER, SL CLAR
SERIE SALEM
SERIE CORALINA
SERIE ETERNA
SERIE ICONIC
SERIE CALACATTA
SERIE CEMENTS
SERIE COTTO
SERIE AMAZONIA
SERIE MIZU
SERIE TROPIC
SERIE BALI
SERIE VOLCANIC

## C.1. PAVEMENT FOR TERRACES
| CHAPTER 1: PAVEMENT FOR TERRACES | MEASUREMENT |  | CHAPTER 1: PAVEMENT FOR TERRACES | MEASUREMENT |  |  | CHAPTER 1: PAVEMENT FOR TERRACES | MEASUREMENT
1.1 | sqm. Pavement for terraces with porcelain stoneware tiles |  | 1.2 | lm. Grate for collecting water from the terrace |  |  | 1.3 | lm. L step for stairs
| sqm. Pavement with tiles of the serie __, sizes __x__cm, color __ made of porcelain stoneware from CERAMICA MAYOR, manufactured according to EN14411 standards, stain resistance class 5 according to EN ISO 10545-14, frost resistant according to EN ISO 10545-12, water absorption <0,5%, anti-slip class 3 according to UNE 41901 and class C according to DIN 51097. The adhesive material to be used must be flexible adhesive cement C-2 TE S2 suitable to install porcelain stoneware flooring. |  |  | lm. Drainage grate for collecting water from the terrace of the serie __, model __, sizes __x__cm, color__, of extruded porcelain stoneware from CERAMICA MAYOR, manufactured according to EN14411 standards, stain resistance class 5 according to EN ISO 10545-14, frost resistant according to EN ISO 10545-12, water absorption <2,0%, anti-slip class 3 according to UNE 41901 and class C according to DIN 51097. The grate must be supported at least 2cm at each side and must be placed with the grate rubber supplied by CERAMICA MAYOR. |  |  |  | lm. L step for stairs measuring 33x120cm, color __, of extruded porcelain stoneware from CERAMICA MAYOR, manufactured according to EN14411 standards, stain resistance class 5 according to EN ISO 10545-14, frost resistant according to EN ISO 10545-12, water absorption <2,0%, anti-slip class 3 according to UNE 41901 and class C according to DIN 51097. The adhesive material to be used must be flexible adhesive cement C-2 TE S2 suitable for installing porcelain stoneware flooring.
CROSSCUT SERIE |  |  | RJ25 GRATE |  | SIZES | COLOURS | RECTO STEP |  | SIZES | COLOURS
[5 empty] | 24,5x50cm | CS PURO, CS PETRA, CS CLOUD, VN AURORA, VN SAHARA, VN BASALT, SV MOON, SV DESERT, SV LAND, ST LIGHT, ST CREAM, ST SILVER, CP HUESO, CP MULTI, CP MARENGO, SL CLAR, SL DUNE, CO AGUADA, CO SAMANÁ, IC STONE, CM SNOW, AM MIEL, AM CANELA, VO LAVA |  |  | 32,6x120cm | CS PURO, CS PETRA, CS CLOUD, VN AURORA, VN SAHARA, VN BASALT, SV MOON, SV DESERT, SV LAND, ST LIGHT, ST CREAM, ST SILVER, CP HUESO, CP MARENGO, CP MULTI, SL CLAR, SL DUNE, CO AGUADA, CO SAMANÁ, ET ALBA, ET ARGENT, ET CENDRA, IC STONE, CA FRESH, CM SNOW, CT BOHO, AM MIEL, AM CANELA, BA ZATU, BA GOA, VO LAVA
VEINCUT SERIE |  |  | RJ25 FLEX GRATE |  | SIZES | COLOURS
[5 empty] | 24,5x50cm | CS PURO, CS PETRA, CS CLOUD, VN AURORA, VN SAHARA, VN BASALT, SV MOON, SV DESERT, SV LAND, ST LIGHT, ST CREAM, ST SILVER, CP HUESO, CP MULTI, CP MARENGO, SL CLAR, SL DUNE, CO AGUADA, CO SAMANÁ, IC STONE, CM SNOW, AM MIEL, AM CANELA, VO LAVA
SAVOY SERIE |  |  | RJ25 INV GRATE |  | SIZES | COLOURS
[5 empty] | 24,5x50cm | CS PURO, CS PETRA, CS CLOUD, VN AURORA, VN SAHARA, VN BASALT, SV MOON, SV DESERT, SV LAND, ST LIGHT, ST CREAM, ST SILVER, SL CLAR, CO AGUADA, CO SAMANÁ, VO LAVA
STROMBOLI SERIE |  |  | RJ20 GRATE |  | SIZES | COLOURS
[5 empty] | 19,3x50cm | CS PURO, CS PETRA, CS CLOUD, ST LIGHT, ST CREAM, ST SILVER, SL CLAR
CUPIRA SERIE |  |  | RJ20 FLEX GRATE |  | SIZES | COLOURS
[5 empty] | 19,3x50cm | CS PURO, CS PETRA, CS CLOUD, ST LIGHT, ST CREAM, ST SILVER, SL CLAR
SALEM SERIE
CORALINA SERIE
ETERNA SERIE
ICONIC SERIE
CALACATTA SERIE
CEMENTS SERIE
COTTO SERIE
AMAZONIA SERIE
MIZU SERIE
TROPIC SERIE
BALI SERIE
VOLCANIC SERIE

## C.1. PLAGES DE REVÊTEMENT SOL
ARTICLE | CHAPITRE 1: PLAGES DE REVÊTEMENT DE SOL | MESURE | ARTICLE | CHAPITRE 1: PLAGES DE REVÊTEMENT DE SOL | MESURE |  | ARTICLE | CHAPITRE 1: PLAGES DE REVÊTEMENT DE SOL | MESURE
1.1 | m2. Revêtement de sol des plages avec des carreaux en grès cérame |  | 1.2 | ml. Grille de collecte des eaux de piscine et de plage |  |  | 1.3 | ml. Marches pour revêtement d'escalier
| m2. Revêtement de sol avec des carreaux de la série ____, format ___x___cm, couleur ______ en grès cérame de l'entreprise commerciale CERÁMICA MAYOR, fabriqués selon les normes EN14411, résistance aux taches classe 5 selon la norme EN ISO 10545-14, résistance au gel selon la norme EN ISO 10545-12, absorption d'eau <0,5%, antidérapant classe 3 selon la norme UNE 41901 et classe C selon la norme DIN 51097. Le matériau adhésif à utiliser sera le ciment-colle flexible C-2 TE S2 adapté à la pose de revêtements en grès cérame. |  |  | ml. Grille de drainage pour la récupération des eaux de la plage de la piscine de la série _______, modèle ____, dimensions __x__cm, couleur ___, en grès cérame extrudé de l'entreprise commerciale CERÁMICA MAYOR, fabriqué selon les normes EN14411, résistance aux taches classe 5 selon la norme EN ISO 10545-14, résistance au gel selon la norme EN ISO 10545-12, absorption d'eau <2,0%, antidérapant classe 3 selon la norme UNE 41901 et classe C selon la norme DIN 5109. La pièce doit être soutenue au moins 2 cm à chaque extrémité et doit être posée avec la grille en caoutchouc conçue par CERÁMICA MAYOR. |  |  |  | ml. Marches pour revêtement d'escalier de 33X120cm, couleur ___, en grès cérame extrudé de l'entreprise commerciale CERÁMICA MAYOR, fabriquées selon les normes EN14411, résistance aux taches classe 5 selon la norme EN ISO 10545-14, résistance au gel selon la norme EN ISO 10545-12, absorption d'eau <2,0%, antidérapant classe 3 selon la norme UNE 41901 et classe C selon la norme DIN 5109. Le matériau adhésif à utiliser sera le ciment-colle flexible C-2 TE S2 adapté à la pose de revêtements en grès cérame.
SÉRIE CROSSCUT |  |  | GRILLE RJ25 |  | MESURES | COULEURS | MARCHES |  | MESURES | COULEURS
[5 empty] | 24,5x50cm | CS PURO, CS PETRA, CS CLOUD, VN AURORA, VN SAHARA, VN BASALT, SV MOON, SV DESERT, SV LAND, ST LIGHT, ST CREAM, ST SILVER, CP HUESO, CP MULTI, CP MARENGO, SL CLAR, SL DUNE, CO AGUADA, CO SAMANÁ, IC STONE, CM SNOW, AM MIEL, AM CANELA, VO LAVA |  |  | 32,6x120cm | CS PURO, CS PETRA, CS CLOUD, VN AURORA, VN SAHARA, VN BASALT, SV MOON, SV DESERT, SV LAND, ST LIGHT, ST CREAM, ST SILVER, CP HUESO, CP MARENGO, CP MULTI, SL CLAR, SL DUNE, CO AGUADA, CO SAMANÁ, ET ALBA, ET ARGENT, ET CENDRA, IC STONE, CA FRESH, CM SNOW, CT BOHO, AM MIEL, AM CANELA, BA ZATU, BA GOA, VO LAVA
SÉRIE VEINCUT |  |  | GRILLE RJ25 FLEX |  | MESURES | COULEURS
[5 empty] | 24,5x50cm | CS PURO, CS PETRA, CS CLOUD, VN AURORA, VN SAHARA, VN BASALT, SV MOON, SV DESERT, SV LAND, ST LIGHT, ST CREAM, ST SILVER, CP HUESO, CP MULTI, CP MARENGO, SL CLAR, SL DUNE, CO AGUADA, CO SAMANÁ, IC STONE, CM SNOW, AM MIEL, AM CANELA, VO LAVA
SÉRIE SAVOY |  |  | GRILLE RJ25 INV |  | MESURES | COULEURS
[5 empty] | 24,5x50cm | CS PURO, CS PETRA, CS CLOUD, VN AURORA, VN SAHARA, VN BASALT, SV MOON, SV DESERT, SV LAND, ST LIGHT, ST CREAM, ST SILVER, SL CLAR, CO AGUADA, CO SAMANÁ, VO LAVA
SÉRIE STROMBOLI |  |  | GRILLE RJ20 |  | MESURES | COULEURS
[5 empty] | 19,3x50cm | CS PURO, CS PETRA, CS CLOUD, ST LIGHT, ST CREAM, ST SILVER, SL CLAR
SÉRIE CUPIRA |  |  | GRILLE RJ20 FLEX |  | MESURES | COULEURS
[5 empty] | 19,3x50cm | CS PURO, CS PETRA, CS CLOUD, ST LIGHT, ST CREAM, ST SILVER, SL CLAR
SÉRIE SALEM
SÉRIE CORALINA
SÉRIE ETERNA
SÉRIE ICONIC
SÉRIE CALACATTA
SÉRIE CEMENTS
SÉRIE COTTO
SÉRIE AMAZONIA
SÉRIE MIZU
SÉRIE TROPIC
SÉRIE BALI
SÉRIE VOLCANIC

## C.2. REVESTIMIENTO PISCINAS
PARTIDA | CAPÍTULO 2: REVESTIMIENTO PISCINAS | MEDICIÓN | PARTIDA | CAPÍTULO 2: REVESTIMIENTO PISCINAS | MEDICIÓN |  | PARTIDA | CAPÍTULO 2: REVESTIMIENTO PISCINAS | MEDICIÓN |  | PARTIDA | CAPÍTULO 2: REVESTIMIENTO PISCINAS | MEDICIÓN |  | PARTIDA | CAPÍTULO 2: REVESTIMIENTO PISCINAS | MEDICIÓN
2.1 | m2 Revestimiento interior del vaso con baldosa de gres porcelánico |  | 2.2 | ml Revestimiento del borde de piscina con gres porcelánico |  |  | 2.3 | ml Rejilla de drenaje para piscinas desbordantes |  |  | 2.5 | ml. Peldaño para revestimiento en escaleras |  |  | 2.6 | ml. Media caña en el fondo de la piscina
| m2. Revestimiento interior del vaso con baldosas de la serie____, formato ___x___cm, color ______de gres porcelánico de la casa comercial CERÁMICA MAYOR, fabricado según normas EN14411, resistencia a las manchas clase 5 según EN ISO 10545-14, resistente a las heladas según EN ISO 10545-12, absorción de agua <0,5%, antideslizante clase 3 según UNE 41901 y clase C según DIN 51097. El material adhesivo a utilizar será cemento cola flexible C-2 TE S2 apropiado para la instalación de pavimento de gres porcelánico. |  |  | ml. Revestimiento del borde de piscina de la serie _______, modelo ____ de medidas __x__cm, color ___, de gres porcelánico extrusionado de la casa comercial CERÁMICA MAYOR, elaborado según normas EN14411, resistencia a las manchas clase 5 según EN ISO 10545-14, resistente a las heladas según EN ISO 10545-12, absorción de agua <2,0%, antideslizante clase 3 según UNE 41901 y clase C según DIN 5109. El material adhesivo a utilizar será cemento cola flexible C-2 TE S2 apropiado para la instalación de pavimento de gres porcelánico. |  |  |  | ml. Rejilla para piscinas de la serie _______, modelo ____ de medidas __x__cm, color ___, de gres porcelánico extrusionado de la casa comercial CERÁMICA MAYOR, elaborado según normas EN14411, resistencia a las manchas clase 5 según EN ISO 10545-14, resistente a las heladas según EN ISO 10545-12, absorción de agua <2,0%, antideslizante clase 3 según UNE 41901 y clase C según DIN 5109. La pieza deberá de apoyar al menos 2cm en cada extremo y deberá de ser colocada con la goma de rejilla diseñada por CERÁMICA MAYOR. |  |  |  | ml. Peldaño recto para revestimiento de escaleras de medidas 33X120cm, color ___, de gres porcelánico extrusionado de la casa comercial CERÁMICA MAYOR, elaborado según normas EN14411, resistencia a las manchas clase 5 según EN ISO 10545-14, resistente a las heladas según EN ISO 10545-12, absorción de agua <2,0%, antideslizante clase 3 según UNE 41901 y clase C según DIN 5109. La pieza deberá de apoyar al menos 2cm en cada extremo y deberá de ser colocada con la goma de rejilla diseñada por CERÁMICA MAYOR. |  |  |  | ml/uds. Piezas de media caña ___ en el fondo de la piscina, de gres porcelánico extrusionado de la casa comercial Cerámica MAyor, elaborado según normas EN14411. Pegado sobre cemento cola sobre impermeabilizante elástico, nivelado, y sellado de juntas con mortero epoxídico, para piscina, perfectamente colocado.
SERIE CROSSCUT |  |  | MODELO: CRETA |  | MEDIDAS | COLORES | REJILLA RJ25 |  | MEDIDAS | COLORES | PELDAÑO RECTO |  | MEDIDAS | COLORES | MEDIA CAÑA EXTERIOR |  | MEDIDAS | COLORES
|  |  | #VALUE! |  | 32,6x50cm | CS PURO, CS PETRA, CS CLOUD, VN AURORA, VN SAHARA, VN BASALT, SV MOON, SV DESERT, SV LAND, ST LIGHT, ST CREAM, ST SILVER, CP HUESO, CP MULTI, CP MARENGO, SL CLAR, SL DUNE, CO AGUADA, CO SAMANÁ, IC STONE, CM SNOW, AM MIEL, AM CANELA, VO LAVA, BA ZATU, BA GOA |  |  | 24,5x50cm | CS PURO, CS PETRA, CS CLOUD, VN AURORA, VN SAHARA, VN BASALT, SV MOON, SV DESERT, SV LAND, ST LIGHT, ST CREAM, ST SILVER, CP HUESO, CP MULTI, CP MARENGO, SL CLAR, SL DUNE, CO AGUADA, CO SAMANÁ, IC STONE, CM SNOW, AM MIEL, AM CANELA, VO LAVA |  |  | 32,6x120cm | CS PURO, CS PETRA, CS CLOUD, VN AURORA, VN SAHARA, VN BASALT, SV MOON, SV DESERT, SV LAND, ST LIGHT, ST CREAM, ST SILVER, CP HUESO, CP MARENGO, CP MULTI, SL CLAR, SL DUNE, CO AGUADA, CO SAMANÁ, ET ALBA, ET ARGENT, ET CENDRA, IC STONE, CA FRESH, CM SNOW, CT BOHO, AM MIEL, AM CANELA, BA ZATU, BA GOA, VO LAVA |  |  | 4,5x50cm | CS PURO, CS PETRA, CS CLOUD, VN AURORA, VN SAHARA, VN BASALT, SV MOON, SV DESERT, SV LAND, ST LIGHT, ST CREAM, ST SILVER, CP HUESO, CP MARENGO, CP MULTI, SL CLAR, SL DUNE, CO AGUADA, CO SAMANÁ, ET ALBA, ET ARGENT, ET CENDRA, IC STONE, CA FRESH, CM SNOW, CT BOHO, AM MIEL, AM CANELA, BA ZATU, BA GOA, VO LAVA
SERIE VEINCUT |  |  | MODELO: MAUI |  | MEDIDAS | COLORES | REJILLA RJ25 FLEX |  | MEDIDAS | COLORES |  |  |  |  | MEDIA CAÑA INTERIOR |  | MEDIDAS | COLORES
|  |  | #VALUE! |  | 32,6x50cm | CS PURO, CS PETRA, CS CLOUD, VN AURORA, VN SAHARA, VN BASALT, SV MOON, SV DESERT, SV LAND, ST LIGHT, ST CREAM, ST SILVER, SL CLAR |  |  | 24,5x50cm | CS PURO, CS PETRA, CS CLOUD, VN AURORA, VN SAHARA, VN BASALT, SV MOON, SV DESERT, SV LAND, ST LIGHT, ST CREAM, ST SILVER, CP HUESO, CP MULTI, CP MARENGO, SL CLAR, SL DUNE, CO AGUADA, CO SAMANÁ, IC STONE, CM SNOW, AM MIEL, AM CANELA, VO LAVA |  |  |  |  | #VALUE! |  | 5,5x50cm | CS PURO, CS PETRA, CS CLOUD, VN AURORA, VN SAHARA, VN BASALT, SV MOON, SV DESERT, SV LAND, ST LIGHT, ST CREAM, ST SILVER, CP HUESO, CP MARENGO, CP MULTI, SL CLAR, SL DUNE, CO AGUADA, CO SAMANÁ, ET ALBA, ET ARGENT, ET CENDRA, IC STONE, CA FRESH, CM SNOW, CT BOHO, AM MIEL, AM CANELA, BA ZATU, BA GOA, VO LAVA
SERIE SAVOY |  |  | MODELO: SAMOA |  | MEDIDAS | COLORES | REJILLA RJ25 INV |  | MEDIDAS | COLORES |  |  |  |  | MEDIA CAÑA CANTONERA EXTERIOR |  | MEDIDAS | COLORES
|  |  | #VALUE! |  | 50x120cm | CS PURO, CS PETRA, CS CLOUD, SV MOON, SV DESERT, SV LAND, ST LIGHT, ST CREAM, SL CLAR |  |  | 24,5x50cm | CS PURO, CS PETRA, CS CLOUD, VN AURORA, VN SAHARA, VN BASALT, SV MOON, SV DESERT, SV LAND, ST LIGHT, ST CREAM, ST SILVER, SL CLAR, CO AGUADA, CO SAMANÁ, VO LAVA |  |  |  |  | #VALUE! |  | 4,5x4,5cm | CS PURO, CS PETRA, CS CLOUD, VN AURORA, VN SAHARA, VN BASALT, SV MOON, SV DESERT, SV LAND, ST LIGHT, ST CREAM, ST SILVER, CP HUESO, CP MARENGO, CP MULTI, SL CLAR, SL DUNE, CO AGUADA, CO SAMANÁ, ET ALBA, ET ARGENT, ET CENDRA, IC STONE, CA FRESH, CM SNOW, CT BOHO, AM MIEL, AM CANELA, BA ZATU, BA GOA, VO LAVA
SERIE STROMBOLI |  |  | MODELO: ARUBA |  | MEDIDAS | COLORES | REJILLA RJ20 |  | MEDIDAS | COLORES |  |  |  |  | MEDIA CAÑA ESQUINA CANTONERA EXTERIOR |  | MEDIDAS | COLORES
|  |  | #VALUE! |  | 24,6x50cm | CS PURO, CS PETRA, CS CLOUD, ST LIGHT, ST CREAM, ST SILVER |  |  | 19,3x50cm | CS PURO, CS PETRA, CS CLOUD, ST LIGHT, ST CREAM, ST SILVER, SL CLAR |  |  |  |  | #VALUE! |  | 6,5x6,5cm | CS PURO, CS PETRA, CS CLOUD, VN AURORA, VN SAHARA, VN BASALT, SV MOON, SV DESERT, SV LAND, ST LIGHT, ST CREAM, ST SILVER, CP HUESO, CP MARENGO, CP MULTI, SL CLAR, SL DUNE, CO AGUADA, CO SAMANÁ, ET ALBA, ET ARGENT, ET CENDRA, IC STONE, CA FRESH, CM SNOW, CT BOHO, AM MIEL, AM CANELA, BA ZATU, BA GOA, VO LAVA
SERIE CUPIRA | [6 empty] | REJILLA RJ20 FLEX |  | MEDIDAS | COLORES |  |  |  |  | MEDIA CAÑA CANTONERA TRANSICIÓN EXTERIOR |  | MEDIDAS | COLORES
[9 empty] | 19,3x50cm | CS PURO, CS PETRA, CS CLOUD, ST LIGHT, ST CREAM, ST SILVER, SL CLAR |  |  |  |  | #VALUE! |  | 4,5x25cm | CS PURO, CS PETRA, CS CLOUD, VN AURORA, VN SAHARA, VN BASALT, SV MOON, SV DESERT, SV LAND, ST LIGHT, ST CREAM, ST SILVER, CP HUESO, CP MARENGO, CP MULTI, SL CLAR, SL DUNE, CO AGUADA, CO SAMANÁ, ET ALBA, ET ARGENT, ET CENDRA, IC STONE, CA FRESH, CM SNOW, CT BOHO, AM MIEL, AM CANELA, BA ZATU, BA GOA, VO LAVA
SERIE SALEM | [14 empty] | MEDIA CAÑA ESCOCIA CANTONERA INTERIOR |  | MEDIDAS | COLORES
[15 empty] | #VALUE! |  | 5,5x5,5cm | CS PURO, CS PETRA, CS CLOUD, VN AURORA, VN SAHARA, VN BASALT, SV MOON, SV DESERT, SV LAND, ST LIGHT, ST CREAM, ST SILVER, CP HUESO, CP MARENGO, CP MULTI, SL CLAR, SL DUNE, CO AGUADA, CO SAMANÁ, ET ALBA, ET ARGENT, ET CENDRA, IC STONE, CA FRESH, CM SNOW, CT BOHO, AM MIEL, AM CANELA, BA ZATU, BA GOA, VO LAVA
SERIE CORALINA | [14 empty] | MEDIA CAÑA ESQUINA CANTONERA INTERIOR |  | MEDIDAS | COLORES
[15 empty] | #VALUE! |  | 6,5x6,5cm | CS PURO, CS PETRA, CS CLOUD, VN AURORA, VN SAHARA, VN BASALT, SV MOON, SV DESERT, SV LAND, ST LIGHT, ST CREAM, ST SILVER, CP HUESO, CP MARENGO, CP MULTI, SL CLAR, SL DUNE, CO AGUADA, CO SAMANÁ, ET ALBA, ET ARGENT, ET CENDRA, IC STONE, CA FRESH, CM SNOW, CT BOHO, AM MIEL, AM CANELA, BA ZATU, BA GOA, VO LAVA
SERIE ETERNA | [14 empty] | MEDIA CAÑA CANTONERA TRANSICIÓN INTERIOR |  | MEDIDAS | COLORES
[15 empty] | #VALUE! |  | 5,5x25cm | CS PURO, CS PETRA, CS CLOUD, VN AURORA, VN SAHARA, VN BASALT, SV MOON, SV DESERT, SV LAND, ST LIGHT, ST CREAM, ST SILVER, CP HUESO, CP MARENGO, CP MULTI, SL CLAR, SL DUNE, CO AGUADA, CO SAMANÁ, ET ALBA, ET ARGENT, ET CENDRA, IC STONE, CA FRESH, CM SNOW, CT BOHO, AM MIEL, AM CANELA, BA ZATU, BA GOA, VO LAVA
SERIE ICONIC
SERIE CALACATTA
SERIE CEMENTS
SERIE COTTO
SERIE AMAZONIA
SERIE MIZU
SERIE TROPIC
SERIE BALI
SERIE VOLCANIC

## C.2. POOL TILES
| CHAPTER 2: SPECIAL POOL TILES | MEASUREMENT |  | CHAPTER 2: SPECIAL POOL TILES | MEASUREMENT |  |  | CHAPTER 2: SPECIAL POOL TILES | MEASUREMENT |  |  | CHAPTER 2: SPECIAL POOL TILES | MEASUREMENT |  |  | CHAPTER 2: SPECIAL POOL TILES | MEASUREMENT
2.1 | sqm. Pavement for the pool vessel with porcelain stoneware tiles |  | 2.2 | lm. Porcelain stoneware edge for the swimming pool |  |  | 2.3 | lm. Drainage grate for overflowing pools |  |  | 2.5 | lm. L step for stairs |  |  | 2.6 | ml. Trims inside the pool
| sqm. Pavement for the pool vessel with tiles of the serie __, sizes __x__cm, color __, made of extruded porcelain stoneware from CERAMICA MAYOR, manufactured according to EN14411 standards, stain resistance class 5 according to EN ISO 10545-14, frost resistant according to EN ISO 10545-12, water absorption <0,5%, anti-slip class 3 according to UNE 41901 and class C according to DIN 51097. The adhesive material to be used must be flexible adhesive cement C-2 TE S2 suitable for installing porcelain stoneware flooring. |  |  | lm. Pool edge of the serie __, model __, sizes __, color__, made of extruded porcelain stoneware from CERAMICA MAYOR, manufactured according to EN14411 standards, stain resistance class 5 according to EN ISO 10545-14, frost resistant according to EN ISO 10545-12, water absorption <2,0%, anti-slip class 3 according to UNE 41901 and class C according to DIN 51097. The adhesive material to be used must be flexible adhesive cement C-2 TE S2 suitable for installing porcelain stoneware flooring. |  |  |  | lm. Drainage grate for overflowing pools of the serie __, model __, sizes __x__cm, color__, made of extruded porcelain stoneware from CERAMICA MAYOR, manufactured according to EN14411 standards, stain resistance class 5 according to EN ISO 10545-14, frost resistant according to EN ISO 10545-12, water absorption <2,0%, anti-slip class 3 according to UNE 41901 and class C according to DIN 51097. The grate must be supported at least 2cm at each side and must be placed with the grate rubber supplied by CERAMICA MAYOR. |  |  |  | lm. L step for stairs measuring 33x120cm, color __, of extruded porcelain stoneware from CERAMICA MAYOR, manufactured according to EN14411 standards, stain resistance class 5 according to EN ISO 10545-14, frost resistant according to EN ISO 10545-12, water absorption <2,0%, anti-slip class 3 according to UNE 41901 and class C according to DIN 51097. The adhesive material to be used must be flexible adhesive cement C-2 TE S2 suitable for installing porcelain stoneware flooring. |  |  |  | ml/uds. Trims____ for inside the pool, made of extruded porcelain stoneware from Ceramica Mayor, produced according to EN14411 standards. Glued on adhesive cement over elastic waterproofing, leveled, and joints sealed with epoxy mortar for swimming pool, perfectly placed.
CROSSCUT SERIE |  |  | CRETA EDGE |  | SIZES | COLORS | RJ25 GRATE |  | SIZES | COLORS | RECTO STEP |  | SIZES | COLORS | OUTER TRIMS |  | SIZES | COLORS
|  |  | #VALUE! |  | 32,6x50cm | CS PURO, CS PETRA, CS CLOUD, VN AURORA, VN SAHARA, VN BASALT, SV MOON, SV DESERT, SV LAND, ST LIGHT, ST CREAM, ST SILVER, CP HUESO, CP MULTI, CP MARENGO, SL CLAR, SL DUNE, CO AGUADA, CO SAMANÁ, IC STONE, CM SNOW, AM MIEL, AM CANELA, VO LAVA, BA ZATU, BA GOA |  |  | 24,5x50cm | CS PURO, CS PETRA, CS CLOUD, VN AURORA, VN SAHARA, VN BASALT, SV MOON, SV DESERT, SV LAND, ST LIGHT, ST CREAM, ST SILVER, CP HUESO, CP MULTI, CP MARENGO, SL CLAR, SL DUNE, CO AGUADA, CO SAMANÁ, IC STONE, CM SNOW, AM MIEL, AM CANELA, VO LAVA |  |  | 32,6x120cm | CS PURO, CS PETRA, CS CLOUD, VN AURORA, VN SAHARA, VN BASALT, SV MOON, SV DESERT, SV LAND, ST LIGHT, ST CREAM, ST SILVER, CP HUESO, CP MARENGO, CP MULTI, SL CLAR, SL DUNE, CO AGUADA, CO SAMANÁ, ET ALBA, ET ARGENT, ET CENDRA, IC STONE, CA FRESH, CM SNOW, CT BOHO, AM MIEL, AM CANELA, BA ZATU, BA GOA, VO LAVA |  |  | 4,5x50cm | CS PURO, CS PETRA, CS CLOUD, VN AURORA, VN SAHARA, VN BASALT, SV MOON, SV DESERT, SV LAND, ST LIGHT, ST CREAM, ST SILVER, CP HUESO, CP MARENGO, CP MULTI, SL CLAR, SL DUNE, CO AGUADA, CO SAMANÁ, ET ALBA, ET ARGENT, ET CENDRA, IC STONE, CA FRESH, CM SNOW, CT BOHO, AM MIEL, AM CANELA, BA ZATU, BA GOA, VO LAVA
VEINCUT SERIE |  |  | MAUI EDGE |  | SIZES | COLORS | RJ25 FLEX GRATE |  | SIZES | COLORS |  |  |  |  | INNER TRIMS |  | SIZES | COLORS
|  |  | #VALUE! |  | 32,6x50cm | CS PURO, CS PETRA, CS CLOUD, VN AURORA, VN SAHARA, VN BASALT, SV MOON, SV DESERT, SV LAND, ST LIGHT, ST CREAM, ST SILVER, SL CLAR |  |  | 24,5x50cm | CS PURO, CS PETRA, CS CLOUD, VN AURORA, VN SAHARA, VN BASALT, SV MOON, SV DESERT, SV LAND, ST LIGHT, ST CREAM, ST SILVER, CP HUESO, CP MULTI, CP MARENGO, SL CLAR, SL DUNE, CO AGUADA, CO SAMANÁ, IC STONE, CM SNOW, AM MIEL, AM CANELA, VO LAVA |  |  |  |  | #VALUE! |  | 5,5x50cm | CS PURO, CS PETRA, CS CLOUD, VN AURORA, VN SAHARA, VN BASALT, SV MOON, SV DESERT, SV LAND, ST LIGHT, ST CREAM, ST SILVER, CP HUESO, CP MARENGO, CP MULTI, SL CLAR, SL DUNE, CO AGUADA, CO SAMANÁ, ET ALBA, ET ARGENT, ET CENDRA, IC STONE, CA FRESH, CM SNOW, CT BOHO, AM MIEL, AM CANELA, BA ZATU, BA GOA, VO LAVA
SAVOY SERIE |  |  | SAMOA EDGE |  | SIZES | COLORS | RJ25 INV GRATE |  | SIZES | COLORS |  |  |  |  | COVERMOLDING OUTER CORNER |  | SIZES | COLORS
|  |  | #VALUE! |  | 50x120cm | CS PURO, CS PETRA, CS CLOUD, SV MOON, SV DESERT, SV LAND, ST LIGHT, ST CREAM, SL CLAR |  |  | 24,5x50cm | CS PURO, CS PETRA, CS CLOUD, VN AURORA, VN SAHARA, VN BASALT, SV MOON, SV DESERT, SV LAND, ST LIGHT, ST CREAM, ST SILVER, SL CLAR, CO AGUADA, CO SAMANÁ, VO LAVA |  |  |  |  | #VALUE! |  | 4,5x4,5cm | CS PURO, CS PETRA, CS CLOUD, VN AURORA, VN SAHARA, VN BASALT, SV MOON, SV DESERT, SV LAND, ST LIGHT, ST CREAM, ST SILVER, CP HUESO, CP MARENGO, CP MULTI, SL CLAR, SL DUNE, CO AGUADA, CO SAMANÁ, ET ALBA, ET ARGENT, ET CENDRA, IC STONE, CA FRESH, CM SNOW, CT BOHO, AM MIEL, AM CANELA, BA ZATU, BA GOA, VO LAVA
STROMBOLI SERIE |  |  | ARUBA EDGE |  | SIZES | COLORS | RJ20 GRATE |  | SIZES | COLORS |  |  |  |  | OUTER ANGLE CORNER |  | SIZES | COLORS
|  |  | #VALUE! |  | 24,6x50cm | CS PURO, CS PETRA, CS CLOUD, ST LIGHT, ST CREAM, ST SILVER |  |  | 19,3x50cm | CS PURO, CS PETRA, CS CLOUD, ST LIGHT, ST CREAM, ST SILVER, SL CLAR |  |  |  |  | #VALUE! |  | 6,5x6,5cm | CS PURO, CS PETRA, CS CLOUD, VN AURORA, VN SAHARA, VN BASALT, SV MOON, SV DESERT, SV LAND, ST LIGHT, ST CREAM, ST SILVER, CP HUESO, CP MARENGO, CP MULTI, SL CLAR, SL DUNE, CO AGUADA, CO SAMANÁ, ET ALBA, ET ARGENT, ET CENDRA, IC STONE, CA FRESH, CM SNOW, CT BOHO, AM MIEL, AM CANELA, BA ZATU, BA GOA, VO LAVA
CUPIRA SERIE | [6 empty] | RJ20 FLEX GRATE |  | SIZES | COLORS |  |  |  |  | EXTERNAL TRANSITION CORNER |  | SIZES | COLORS
[9 empty] | 19,3x50cm | CS PURO, CS PETRA, CS CLOUD, ST LIGHT, ST CREAM, ST SILVER, SL CLAR |  |  |  |  | #VALUE! |  | 4,5x25cm | CS PURO, CS PETRA, CS CLOUD, VN AURORA, VN SAHARA, VN BASALT, SV MOON, SV DESERT, SV LAND, ST LIGHT, ST CREAM, ST SILVER, CP HUESO, CP MARENGO, CP MULTI, SL CLAR, SL DUNE, CO AGUADA, CO SAMANÁ, ET ALBA, ET ARGENT, ET CENDRA, IC STONE, CA FRESH, CM SNOW, CT BOHO, AM MIEL, AM CANELA, BA ZATU, BA GOA, VO LAVA
SALEM SERIE | [14 empty] | COVERMOLDING INNER CORNER |  | SIZES | COLORS
[15 empty] | #VALUE! |  | 5,5x5,5cm | CS PURO, CS PETRA, CS CLOUD, VN AURORA, VN SAHARA, VN BASALT, SV MOON, SV DESERT, SV LAND, ST LIGHT, ST CREAM, ST SILVER, CP HUESO, CP MARENGO, CP MULTI, SL CLAR, SL DUNE, CO AGUADA, CO SAMANÁ, ET ALBA, ET ARGENT, ET CENDRA, IC STONE, CA FRESH, CM SNOW, CT BOHO, AM MIEL, AM CANELA, BA ZATU, BA GOA, VO LAVA
CORALINA SERIE | [14 empty] | INNER ANGLE CORNER |  | SIZES | COLORS
[15 empty] | #VALUE! |  | 6,5x6,5cm | CS PURO, CS PETRA, CS CLOUD, VN AURORA, VN SAHARA, VN BASALT, SV MOON, SV DESERT, SV LAND, ST LIGHT, ST CREAM, ST SILVER, CP HUESO, CP MARENGO, CP MULTI, SL CLAR, SL DUNE, CO AGUADA, CO SAMANÁ, ET ALBA, ET ARGENT, ET CENDRA, IC STONE, CA FRESH, CM SNOW, CT BOHO, AM MIEL, AM CANELA, BA ZATU, BA GOA, VO LAVA
ETERNA SERIE | [14 empty] | INNER TRANSITION CORNER |  | SIZES | COLORS
[15 empty] | #VALUE! |  | 5,5x25cm | CS PURO, CS PETRA, CS CLOUD, VN AURORA, VN SAHARA, VN BASALT, SV MOON, SV DESERT, SV LAND, ST LIGHT, ST CREAM, ST SILVER, CP HUESO, CP MARENGO, CP MULTI, SL CLAR, SL DUNE, CO AGUADA, CO SAMANÁ, ET ALBA, ET ARGENT, ET CENDRA, IC STONE, CA FRESH, CM SNOW, CT BOHO, AM MIEL, AM CANELA, BA ZATU, BA GOA, VO LAVA
ICONIC SERIE
CALACATTA SERIE
CEMENTS SERIE
COTTO SERIE
AMAZONIA SERIE
MIZU SERIE
TROPIC SERIE
BALI SERIE
VOLCANIC SERIE

## C.2. REVÊTEMENT DE PISCINE
| CHAPITRE 2: REVÊTEMENT DE PISCINE | MESURES |  | CHAPITRE 2: REVÊTEMENT DE PISCINE | MESURES |  |  | CHAPITRE 2: REVÊTEMENT DE PISCINE | MESURES |  |  | CHAPITRE 2: REVÊTEMENT DE PISCINE | MESURES |  |  | CHAPITRE 2: REVÊTEMENT DE PISCINE | MESURES
2.1 | m2. Revêtement intérieur du bassin avec des carreaux en grès cérame |  | 2.2 | ml. Revêtement du bord de la piscine avec des carreaux en porcelaine |  |  | 2.3 | ml. Grille de collecte des eaux de piscine et de plage |  |  | 2.5 | ml. Marches pour revêtement d'escalier |  |  | 2.6 | ml/uds. Pièces de terminaison pour le fond de la piscine
| m2. Revêtement intérieur de la cuve avec des carreaux de la série ____, format ___x___cm, couleur ______, en grès cérame de l'entreprise commerciale CERÁMICA MAYOR, fabriqués selon les normes EN14411, résistance aux taches classe 5 selon la norme EN ISO 10545-14, résistance au gel selon la norme EN ISO 10545-12, absorption d'eau <0,5%, antidérapant classe 3 selon la norme UNE 41901 et classe C selon la norme DIN 51097. Le matériau adhésif à utiliser sera le ciment-colle flexible C-2 TE S2 adapté à la pose de revêtements en grès cérame. |  |  | ml. Revêtement du bord de piscine de la série _______, modèle ____, dimensions __x__cm, couleur ___, en grès cérame extrudé de l'entreprise commerciale CERÁMICA MAYOR, fabriqué selon les normes EN14411, résistance aux taches classe 5 selon la norme EN ISO 10545-14, résistance au gel selon la norme EN ISO 10545-12, absorption d'eau <2,0%, antidérapant classe 3 selon la norme UNE 41901 et classe C selon la norme DIN 5109. Le matériau adhésif à utiliser sera le ciment-colle flexible C-2 TE S2 adapté à la pose de revêtements en grès cérame. |  |  |  | ml. Grille de drainage pour la récupération des eaux de la plage de la piscine de la série _______, modèle ____, dimensions __x__cm, couleur ___, en grès cérame extrudé de l'entreprise commerciale CERÁMICA MAYOR, fabriqué selon les normes EN14411, résistance aux taches classe 5 selon la norme EN ISO 10545-14, résistance au gel selon la norme EN ISO 10545-12, absorption d'eau <2,0%, antidérapant classe 3 selon la norme UNE 41901 et classe C selon la norme DIN 5109. La pièce doit être soutenue au moins 2 cm à chaque extrémité et doit être posée avec la grille en caoutchouc conçue par CERÁMICA MAYOR. |  |  |  | ml. Marche pour revêtement d'escalier de 33X120cm, couleur ___, en grès cérame extrudé de l'entreprise commerciale CERÁMICA MAYOR, fabriquée selon les normes EN14411, résistance aux taches classe 5 selon la norme EN ISO 10545-14, résistance au gel selon la norme EN ISO 10545-12, absorption d'eau <2,0%, antidérapant classe 3 selon la norme UNE 41901 et classe C selon la norme DIN 5109. La pièce doit être soutenue au moins 2 cm à chaque extrémité et doit être posée avec la grille en caoutchouc conçue par CERÁMICA MAYOR. |  |  |  | ml/unités. Pièces de terminaison____ au fond de la piscine, en grés cérame extrudé de la société Ceramica Mayor, fabriquées selon la norme EN14411. Collées sur ciment adhésif sur membrane d'étanchéité élastique, nivelées et joints scellés au mortier époxy, pour piscine , parfaitement positionnées.
SÉRIE CROSSCUT |  |  | BORD CRETA |  | MESURES | COULEURS | GRILLE RJ25 |  | MESURES | COULEURS | MARCHES |  | MESURES | COULEURS | CORNIÈRE |  | MESURES | COULEURS
|  |  | #VALUE! |  | 32,6x50cm | CS PURO, CS PETRA, CS CLOUD, VN AURORA, VN SAHARA, VN BASALT, SV MOON, SV DESERT, SV LAND, ST LIGHT, ST CREAM, ST SILVER, CP HUESO, CP MULTI, CP MARENGO, SL CLAR, SL DUNE, CO AGUADA, CO SAMANÁ, IC STONE, CM SNOW, AM MIEL, AM CANELA, VO LAVA, BA ZATU, BA GOA |  |  | 24,5x50cm | CS PURO, CS PETRA, CS CLOUD, VN AURORA, VN SAHARA, VN BASALT, SV MOON, SV DESERT, SV LAND, ST LIGHT, ST CREAM, ST SILVER, CP HUESO, CP MULTI, CP MARENGO, SL CLAR, SL DUNE, CO AGUADA, CO SAMANÁ, IC STONE, CM SNOW, AM MIEL, AM CANELA, VO LAVA |  |  | 32,6x120cm | CS PURO, CS PETRA, CS CLOUD, VN AURORA, VN SAHARA, VN BASALT, SV MOON, SV DESERT, SV LAND, ST LIGHT, ST CREAM, ST SILVER, CP HUESO, CP MARENGO, CP MULTI, SL CLAR, SL DUNE, CO AGUADA, CO SAMANÁ, ET ALBA, ET ARGENT, ET CENDRA, IC STONE, CA FRESH, CM SNOW, CT BOHO, AM MIEL, AM CANELA, BA ZATU, BA GOA, VO LAVA | #VALUE! |  | 4,5x50cm | CS PURO, CS PETRA, CS CLOUD, VN AURORA, VN SAHARA, VN BASALT, SV MOON, SV DESERT, SV LAND, ST LIGHT, ST CREAM, ST SILVER, CP HUESO, CP MARENGO, CP MULTI, SL CLAR, SL DUNE, CO AGUADA, CO SAMANÁ, ET ALBA, ET ARGENT, ET CENDRA, IC STONE, CA FRESH, CM SNOW, CT BOHO, AM MIEL, AM CANELA, BA ZATU, BA GOA, VO LAVA
SÉRIE VEINCUT |  |  | BORD MAUI |  | MESURES | COULEURS | GRILLE RJ25 FLEX |  | MESURES | COULEURS |  |  |  |  | ENCOIGNURE |  | MESURES | COULEURS
|  |  | #VALUE! |  | 32,6x50cm | CS PURO, CS PETRA, CS CLOUD, VN AURORA, VN SAHARA, VN BASALT, SV MOON, SV DESERT, SV LAND, ST LIGHT, ST CREAM, ST SILVER, SL CLAR |  |  | 24,5x50cm | CS PURO, CS PETRA, CS CLOUD, VN AURORA, VN SAHARA, VN BASALT, SV MOON, SV DESERT, SV LAND, ST LIGHT, ST CREAM, ST SILVER, CP HUESO, CP MULTI, CP MARENGO, SL CLAR, SL DUNE, CO AGUADA, CO SAMANÁ, IC STONE, CM SNOW, AM MIEL, AM CANELA, VO LAVA |  |  |  |  | #VALUE! |  | 5,5x50cm | CS PURO, CS PETRA, CS CLOUD, VN AURORA, VN SAHARA, VN BASALT, SV MOON, SV DESERT, SV LAND, ST LIGHT, ST CREAM, ST SILVER, CP HUESO, CP MARENGO, CP MULTI, SL CLAR, SL DUNE, CO AGUADA, CO SAMANÁ, ET ALBA, ET ARGENT, ET CENDRA, IC STONE, CA FRESH, CM SNOW, CT BOHO, AM MIEL, AM CANELA, BA ZATU, BA GOA, VO LAVA
SÉRIE SAVOY |  |  | BORD SAMOA |  | MESURES | COULEURS | GRILLE RJ25 INV |  | MESURES | COULEURS |  |  |  |  | ÉCOSSE CORNIÈRE EXTERIEUR |  | MESURES | COULEURS
|  |  | #VALUE! |  | 50x120cm | CS PURO, CS PETRA, CS CLOUD, SV MOON, SV DESERT, SV LAND, ST LIGHT, ST CREAM, SL CLAR |  |  | 24,5x50cm | CS PURO, CS PETRA, CS CLOUD, VN AURORA, VN SAHARA, VN BASALT, SV MOON, SV DESERT, SV LAND, ST LIGHT, ST CREAM, ST SILVER, SL CLAR, CO AGUADA, CO SAMANÁ, VO LAVA |  |  |  |  | #VALUE! |  | 4,5x4,5cm | CS PURO, CS PETRA, CS CLOUD, VN AURORA, VN SAHARA, VN BASALT, SV MOON, SV DESERT, SV LAND, ST LIGHT, ST CREAM, ST SILVER, CP HUESO, CP MARENGO, CP MULTI, SL CLAR, SL DUNE, CO AGUADA, CO SAMANÁ, ET ALBA, ET ARGENT, ET CENDRA, IC STONE, CA FRESH, CM SNOW, CT BOHO, AM MIEL, AM CANELA, BA ZATU, BA GOA, VO LAVA
SÉRIE STROMBOLI |  |  | BORD ARUBA |  | MESURES | COULEURS | GRILLE RJ20 |  | MESURES | COULEURS |  |  |  |  | COIN INTERIEUR ENCOIGNURE |  | MESURES | COULEURS
|  |  | #VALUE! |  | 24,6x50cm | CS PURO, CS PETRA, CS CLOUD, ST LIGHT, ST CREAM, ST SILVER |  |  | 19,3x50cm | CS PURO, CS PETRA, CS CLOUD, ST LIGHT, ST CREAM, ST SILVER, SL CLAR |  |  |  |  | #VALUE! |  | 6,5x6,5cm | CS PURO, CS PETRA, CS CLOUD, VN AURORA, VN SAHARA, VN BASALT, SV MOON, SV DESERT, SV LAND, ST LIGHT, ST CREAM, ST SILVER, CP HUESO, CP MARENGO, CP MULTI, SL CLAR, SL DUNE, CO AGUADA, CO SAMANÁ, ET ALBA, ET ARGENT, ET CENDRA, IC STONE, CA FRESH, CM SNOW, CT BOHO, AM MIEL, AM CANELA, BA ZATU, BA GOA, VO LAVA
SÉRIE CUPIRA | [6 empty] | GRILLE RJ20 FLEX |  | MESURES | COULEURS |  |  |  |  | CORNIÈRE TRANSITION |  | MESURES | COULEURS
[9 empty] | 19,3x50cm | CS PURO, CS PETRA, CS CLOUD, ST LIGHT, ST CREAM, ST SILVER, SL CLAR |  |  |  |  | #VALUE! |  | 4,5x25cm | CS PURO, CS PETRA, CS CLOUD, VN AURORA, VN SAHARA, VN BASALT, SV MOON, SV DESERT, SV LAND, ST LIGHT, ST CREAM, ST SILVER, CP HUESO, CP MARENGO, CP MULTI, SL CLAR, SL DUNE, CO AGUADA, CO SAMANÁ, ET ALBA, ET ARGENT, ET CENDRA, IC STONE, CA FRESH, CM SNOW, CT BOHO, AM MIEL, AM CANELA, BA ZATU, BA GOA, VO LAVA
SÉRIE SALEM | [14 empty] | ÉCOSSE CORNIÈRE INTERIEUR |  | MESURES | COULEURS
[15 empty] | #VALUE! |  | 5,5x5,5cm | CS PURO, CS PETRA, CS CLOUD, VN AURORA, VN SAHARA, VN BASALT, SV MOON, SV DESERT, SV LAND, ST LIGHT, ST CREAM, ST SILVER, CP HUESO, CP MARENGO, CP MULTI, SL CLAR, SL DUNE, CO AGUADA, CO SAMANÁ, ET ALBA, ET ARGENT, ET CENDRA, IC STONE, CA FRESH, CM SNOW, CT BOHO, AM MIEL, AM CANELA, BA ZATU, BA GOA, VO LAVA
SÉRIE CORALINA | [14 empty] | COIN INTERIEUR ENCOIGNURE |  | MESURES | COULEURS
[15 empty] | #VALUE! |  | 6,5x6,5cm | CS PURO, CS PETRA, CS CLOUD, VN AURORA, VN SAHARA, VN BASALT, SV MOON, SV DESERT, SV LAND, ST LIGHT, ST CREAM, ST SILVER, CP HUESO, CP MARENGO, CP MULTI, SL CLAR, SL DUNE, CO AGUADA, CO SAMANÁ, ET ALBA, ET ARGENT, ET CENDRA, IC STONE, CA FRESH, CM SNOW, CT BOHO, AM MIEL, AM CANELA, BA ZATU, BA GOA, VO LAVA
SÉRIE ETERNA | [14 empty] | ENCOIGNURE TRANSITION |  | SIZES | COLORS
[15 empty] | #VALUE! |  | 5,5x25cm | CS PURO, CS PETRA, CS CLOUD, VN AURORA, VN SAHARA, VN BASALT, SV MOON, SV DESERT, SV LAND, ST LIGHT, ST CREAM, ST SILVER, CP HUESO, CP MARENGO, CP MULTI, SL CLAR, SL DUNE, CO AGUADA, CO SAMANÁ, ET ALBA, ET ARGENT, ET CENDRA, IC STONE, CA FRESH, CM SNOW, CT BOHO, AM MIEL, AM CANELA, BA ZATU, BA GOA, VO LAVA
SÉRIE ICONIC
SÉRIE CALACATTA
SÉRIE CEMENTS
SÉRIE COTTO
SÉRIE AMAZONIA
SÉRIE MIZU
SÉRIE TROPIC
SÉRIE BALI
SÉRIE VOLCANIC